## Полка
Расчёт полки с подсветкой
ВВОД ИСХОДНЫХ ДАННЫХ ДЛЯ РАСЧЁТА |  | РЕЗУЛЬТАТ РАСЧЁТА
Ширина полки (L)* | 361 | Зеркало/стекло, 4 мм |  | ширина | 355
Глубина полки (B)** | 433 |  |  | глубина | 427 | ЛДСП, 10 мм
Количество полок | 4 |  |  |  |  | ЛДСП, 8 мм
Схема расположения подсветки | сторона ACD | Профили: | артикул | размер | количество | Зеркало/стекло, 4 мм
Толщина наполнения | Зеркало/стекло, 4 мм | Профиль для полки с подсветкой | DE0559.VP540 | 341 | 8
|  | Профиль для полки с подсветкой | DE0559.VP540 | 413 | 8
*не более 1000 мм **не более 600 мм |  | Профиль-крышка (сторона A или B) | DE0558.VP540 | 341 | 4 | сторона A
|  | Профиль-крышка (сторона C или D) | DE0558.VP540 | 0 | 0 | сторона CD
сторона AB
|  | Рассеиватели: | артикул | размер | количество | сторона ACD
|  | Рассеиватель (сторона A или B) | DE0251.AP270 | 341 | 4 | сторона ABCD
|  | Рассеиватель (сторона C или D) | DE0251.AP270 | 403 | 8
|  | Фурнитура: | артикул | количество
|  | Уголок сборочный для полки с подсветкой | DE0253.VS000 | 4
|  | Уплотнитель П-образный 8 мм | AA0098.VM100 | 0
|  | Уплотнитель резиновый 4 мм | AA0084.VM100 | 7